## 5A - RC
5a - rc
Frequency (khz) | Input pk-pk (v) | Output pk-pk (V) | Phase Displacement (us) | A(v) | Frequency (Hz) | Phase Displacement (s) | Phase Shift (rad) | LOG(v) | 20*LOG(A(v))
0.001 | 2.12 | 2.08 | 0 | 0.98113 | 1 | 0 | 0 | 0 | -0.16545
0.005 | 2.12 | 2.08 | 0 | 0.98113 | 5 | 0 | 0 | 0.69897 | -0.16545
0.01 | 2.12 | 2.08 | 0 | 0.98113 | 10 | 0 | 0 | 1 | -0.16545
0.05 | 2.12 | 2.04 | 0 | 0.96226 | 50 | 0 | 0 | 1.699 | -0.33411
0.1 | 2.08 | 2.08 | 0 | 1 | 100 | 0 | 0 | 2 | 0
0.5 | 2.08 | 2 | 120 | 0.96154 | 500 | 0.00012 | 0.37699 | 2.699 | -0.34067
1 | 2.2 | 1.92 | 112 | 0.87273 | 1000 | 0.000112 | 0.70372 | 3 | -1.1824
5 | 2.2 | 0.8 | 47 | 0.36364 | 5000 | 4.7e-05 | 1.4765 | 3.699 | -8.7867
10 | 2.16 | 0.52 | 23.2 | 0.24074 | 10000 | 2.32e-05 | 1.4577 | 4 | -12.369
50 | 2.16 | 0.32 | 5 | 0.14815 | 50000 | 5e-06 | 1.5708 | 4.699 | -16.5861
100 | 2.2 | 0.12 | 2.5 | 0.054545 | 100000 | 2.5e-06 | 1.5708 | 5 | -25.2648
500 | 2.2 | 0.08 | 0.52 | 0.036364 | 500000 | 5.2e-07 | 1.6336 | 5.699 | -28.7867
1000 | 2.16 | 0.12 | 0.28 | 0.055556 | 1000000 | 2.8e-07 | 1.7593 | 6 | -25.1055
0.7 | 2.12 | 2 | 110 | 0.9434 | 700 | 0.00011 | 0.48381 | 2.8451 | -0.50612
3 | 2.08 | 1.12 | 58 | 0.53846 | 3000 | 5.8e-05 | 1.0933 | 3.4771 | -5.3769
0.3 | 2.12 | 2.12 | 100 | 1 | 300 | 0.0001 | 0.1885 | 2.4771 | 0
0.8 | 2.08 | 1.96 | 90 | 0.94231 | 800 | 9e-05 | 0.45239 | 2.9031 | -0.51615
0.9 | 2.08 | 1.92 | 90.8 | 0.92308 | 900 | 9.08e-05 | 0.51346 | 2.9542 | -0.69524
2 | 2.08 | 1.44 | 72 | 0.69231 | 2000 | 7.2e-05 | 0.90478 | 3.301 | -3.194
30 | 2.28 | 0.44 | 8.2 | 0.19298 | 30000 | 8.2e-06 | 1.5457 | 4.4771 | -14.2896

## 5A - CR
5a - cr
Frequency (kHz) | Input pk-pk (V) | Output pk-pk (V) | Phase Displacement (us) | A(v) | Frequency (Hz) | Phase Displacement (s) | Phase Shift (rad)
0.001 | 2.16 | 0.08 | 0 | 0.037037 | 1 | 0 | 0
0.005 | 2.12 | 0.08 | 0 | 0.037736 | 5 | 0 | 0
0.01 | 2.12 | 0.08 | 0 | 0.037736 | 10 | 0 | 0
0.05 | 2.12 | 0.12 | 5000 | 0.056604 | 50 | 0.005 | 1.5708
0.1 | 2.12 | 0.16 | 2400 | 0.075472 | 100 | 0.0024 | 1.508
0.5 | 2.08 | 0.64 | 420 | 0.30769 | 500 | 0.00042 | 1.3195
1 | 2.08 | 1.2 | 150 | 0.57692 | 1000 | 0.00015 | 0.94248
5 | 2.24 | 2.08 | 10 | 0.92857 | 5000 | 1e-05 | 0.31416
10 | 2.28 | 2.2 | 2.8 | 0.96491 | 10000 | 2.8e-06 | 0.17593
50 | 2.16 | 2.2 | 0 | 1.0185 | 50000 | 0 | 0
100 | 2.2 | 2.2 | 0 | 1 | 100000 | 0 | 0
500 | 2.12 | 2.12 | 0 | 1 | 500000 | 0 | 0
1000 | 2.16 | 2.16 | 0 | 1 | 1000000 | 0 | 0
0.6 | 2.08 | 0.8 | 330 | 0.38462 | 600 | 0.00033 | 1.2441
0.7 | 2.08 | 0.96 | 260 | 0.46154 | 700 | 0.00026 | 1.1435
0.8 | 2.08 | 1.04 | 200 | 0.5 | 800 | 0.0002 | 1.0053
2 | 2.24 | 1.8 | 48 | 0.80357 | 2000 | 4.8e-05 | 0.60319
3 | 2.24 | 1.96 | 26 | 0.875 | 3000 | 2.6e-05 | 0.49009
4 | 2.24 | 2.08 | 14 | 0.92857 | 4000 | 1.4e-05 | 0.35186
7 | 2.24 | 2.2 | 3 | 0.98214 | 7000 | 3e-06 | 0.13195