## RL
2a,b-RL
Frequency (khz) | Input pk-pk (v) | Output pk-pk (V) | Phase Displacement (us) | A(v) | Frequency | W | Phase Displacement (s) | Phase Shift (deg) | LOG(v) | Experimental | A(v) - Theoritical | Theoretical | Phase Shift - Theoretical
0.001 | 3.92 | 0.24 | 0 | 0.061224 | 1 | 6.2832 | 0 | 0 | 0.79818 | -24.2615 | 6.2832e-05 | -84.0364 | 89.9964
0.005 | 3.92 | 0.24 | 0 | 0.061224 | 5 | 31.4159 | 0 | 0 | 1.4971 | -24.2615 | 0.00031416 | -70.057 | 89.982
0.01 | 3.92 | 0.24 | 0 | 0.061224 | 10 | 62.8319 | 0 | 0 | 1.7982 | -24.2615 | 0.00062832 | -64.0364 | 89.964
0.05 | 4 | 0.24 | 0 | 0.06 | 50 | 314.1593 | 0 | 0 | 2.4971 | -24.437 | 0.0031416 | -50.057 | 89.82
0.1 | 4 | 0.24 | 0 | 0.06 | 100 | 628.3185 | 0 | 0 | 2.7982 | -24.437 | 0.0062831 | -44.0366 | 89.64
0.5 | 4.16 | 0.24 | 340 | 0.057692 | 500 | 3141.5927 | 0.00034 | 61.2 | 3.4971 | -24.7776 | 0.0314 | -30.0613 | 88.2006
1 | 4.16 | 0.4 | 200 | 0.096154 | 1000 | 6283.1853 | 0.0002 | 72 | 3.7982 | -20.3407 | 0.062708 | -24.0535 | 86.4047
5 | 4.24 | 1.6 | 40 | 0.37736 | 5000 | 31415.9265 | 4e-05 | 72 | 4.4971 | -8.4649 | 0.29972 | -10.4658 | 72.5594
10 | 4.32 | 2.56 | 15 | 0.59259 | 10000 | 62831.8531 | 1.5e-05 | 54 | 4.7982 | -4.5449 | 0.53202 | -5.4815 | 57.8581
50 | 4.56 | 4.32 | 0.8 | 0.94737 | 50000 | 314159.2654 | 8e-07 | 14.4 | 5.4971 | -0.46962 | 0.95289 | -0.41914 | 17.6568
100 | 4.32 | 4.32 | 0.3 | 1 | 100000 | 628318.5307 | 3e-07 | 10.8 | 5.7982 | 0 | 0.98757 | -0.10864 | 9.0431
500 | 4.32 | 4.08 | 0.08 | 0.94444 | 500000 | 3141592.654 | 8e-08 | 14.4 | 6.4971 | -0.49647 | 0.99949 | -0.0043981 | 1.8232
1000 | 4.24 | 3.6 | 0.09 | 0.84906 | 1000000 | 6283185.307 | 9e-08 | 32.4 | 6.7982 | -1.4213 | 0.99987 | -0.0010999 | 0.91181
0.4 | 4 | 0.24 | 360 | 0.06 | 400 | 2513.2741 | 0.00036 | 51.84 | 3.4002 | -24.437 | 0.025125 | -31.9979 | 88.5603
2 | 4.24 | 0.88 | 104 | 0.20755 | 2000 | 12566.3706 | 0.000104 | 74.88 | 4.0992 | -13.6577 | 0.12468 | -18.0838 | 82.8375
3 | 4.32 | 1.12 | 70 | 0.25926 | 3000 | 18849.5559 | 7e-05 | 75.6 | 4.2753 | -11.7253 | 0.18523 | -14.6456 | 79.3253
4 | 4.32 | 1.52 | 52 | 0.35185 | 4000 | 25132.7412 | 5.2e-05 | 74.88 | 4.4002 | -9.0728 | 0.24375 | -12.2612 | 75.8922
7 | 4.32 | 2.16 | 24 | 0.5 | 7000 | 43982.2971 | 2.4e-05 | 60.48 | 4.6433 | -6.0206 | 0.4026 | -7.9025 | 66.259
200 | 4.32 | 4.32 | 0.04 | 1 | 200000 | 1256637.061 | 4e-08 | 2.88 | 6.0992 | 0 | 0.99685 | -0.027415 | 4.5499
400 | 4.32 | 4.16 | 0.08 | 0.96296 | 400000 | 2513274.123 | 8e-08 | 11.52 | 6.4002 | -0.32781 | 0.99921 | -0.0068701 | 2.2785

## LR
2a,b-LR
Frequency (khz) | Input pk-pk (v) | Output pk-pk (V) | Phase Displacement (us) | A(v) | Frequency (Hz) | Phase Displacement (s) | Phase Shift (deg) | LOG(v) | Experimental | A(v) - Theoritical | Theoretical | Phase Shift - Theoretical
0.001 | 3.92 | 3.92 | 0 | 1 | 1 | 0 | 0 | 0 | 0 | 1 | -4.3429e-10 | -0.00057296
0.005 | 3.92 | 3.92 | 2000 | 1 | 5 | 0.002 | -3.6 | 0.69897 | 0 | 1 | -1.0857e-08 | -0.0028648
0.01 | 3.92 | 3.92 | 1000 | 1 | 10 | 0.001 | -3.6 | 1 | 0 | 1 | -4.3429e-08 | -0.0057296
0.05 | 4 | 3.92 | 0 | 0.98 | 50 | 0 | 0 | 1.699 | -0.17548 | 1 | -1.0857e-06 | -0.028648
0.1 | 4 | 3.92 | 0 | 0.98 | 100 | 0 | 0 | 2 | -0.17548 | 1 | -4.3429e-06 | -0.057296
0.5 | 4.16 | 3.92 | 0 | 0.94231 | 500 | 0 | 0 | 2.699 | -0.51615 | 0.99999 | -0.00010857 | -0.28648
1 | 4.16 | 3.92 | 0 | 0.94231 | 1000 | 0 | 0 | 3 | -0.51615 | 0.99995 | -0.00043427 | -0.57294
5 | 4.4 | 4.16 | 11 | 0.94545 | 5000 | 1.1e-05 | -19.8 | 3.699 | -0.48719 | 0.99875 | -0.010844 | -2.8624
10 | 4.32 | 3.68 | 9 | 0.85185 | 10000 | 9e-06 | -32.4 | 4 | -1.3927 | 0.99504 | -0.043214 | -5.7106
50 | 4.48 | 1.76 | 4 | 0.39286 | 50000 | 4e-06 | -72 | 4.699 | -8.1153 | 0.89443 | -0.9691 | -26.5651
100 | 4.4 | 1.04 | 2.2 | 0.23636 | 100000 | 2.2e-06 | -79.2 | 5 | -12.5284 | 0.70711 | -3.0103 | -45
500 | 4.32 | 0.3 | Can't measure | 0.069444 | 500000 |  | 0 | 5.699 | -23.1672 | 0.19612 | -14.1497 | -78.6901
1000 | 4.32 | 0.56 | Can't measure | 0.12963 | 1000000 |  | 0 | 6 | -17.7459 | 0.099504 | -20.0432 | -84.2894
0.03 | 3.92 | 3.92 | 200 | 1 | 30 | 0.0002 | -2.16 | 1.4771 | 0 | 1 | -3.9087e-07 | -0.017189
2 | 4.32 | 4.16 | 4 | 0.96296 | 2000 | 4e-06 | -2.88 | 3.301 | -0.32781 | 0.9998 | -0.0017368 | -1.1458
3 | 4.24 | 4.16 | 8 | 0.98113 | 3000 | 8e-06 | -8.64 | 3.4771 | -0.16545 | 0.99955 | -0.0039069 | -1.7184
30 | 4.4 | 2.32 | 6 | 0.52727 | 30000 | 6e-06 | -64.8 | 4.4771 | -5.5593 | 0.95783 | -0.37426 | -16.6992
70 | 4.32 | 1.28 | 2.8 | 0.2963 | 70000 | 2.8e-06 | -70.56 | 4.8451 | -10.5655 | 0.81923 | -1.7319 | -34.992
0.003 | 3.92 | 3.92 | 4000 | 1 | 3 | 0.004 | -4.32 | 0.47712 | 0 | 1 | -3.9087e-09 | -0.0017189
0.004 | 3.92 | 3.92 | 4000 | 1 | 4 | 0.004 | -5.76 | 0.60206 | 0 | 1 | -6.9487e-09 | -0.0022918